## Sheet1
Power Statistics
Source: Kiribati Energy Planning Unit
Power Statistics | 2010 | 2011 | 2012 | 2013 | 2014
Units Gen (MWh) | 21641.32 | 21826.34 | 22556.16 | 23212.68
Station Use (MWh) | 1040.858 | 996.225 | 1055.866 | 1037.205
Sent Out (MWh) | 20600.462 | 20830.115 | 21500.294 | 22175.475
Max Demand (kW) | 4420 | 4770 | 4850 | 4260
M.D Time | 0 | 0 | 0 | 0
Sys.Load Factor ( %) | 55.893 | 65.4348 | 62.3493 | 70.5073
Power Factor | 0.9625 | 0.9575 | 0.94917 | 0.95333
Fuel used (Kl) | 5744.97 | 5791.258 | 5892.611 | 6196.712
Liters per kWh | 0.27345 | 0.26533 | 0.26124 | 0.26695
Unit per Litre | 3.7625 | 3.7688 | 3.8279 | 3.7469
Lub.oil used (Kl) | 10.381 | 10.004 | 11.27 | 9.341
Power outages | 0.006 | 0.005 | 0.02 | 0.54545
Unit Consummed (MWh) | 17226 | 16740 | 16428 | 16731.8107
Dist/Trans Losses (MWh) | 3374.462 | 4090.115 | 5072.294 | 5443.6643
Power Losses (%) | 16.3805 | 19.6356 | 23.5917 | 24.5481
Installed capacity (KW) | 5450 | 5450 | 5450 | 5450
Derated Capacity (KW) | 4910 | 4900 | 5100 | 5000
NB: Unit consumed = Billed meters excluding Water & Sewarage and PUB use
Power Consumption (MWh) / Sector
| 2010 | 2011 | 2012 | 2013 | 2014
Domestic | 7111 | 7060 | 7469 | 6774.9357
Commercial | 3086 | 3051 | 3031 | 3556.1069
Gov & Ind | 7029 | 6629 | 5928 | 6400.7681
Total consumption (MWh) | 17226 | 16740 | 16428 | 16731.8107
NB:
1. PUB Office (N) is for all PUB's premises' consumption except the Power house (station) use
2. Estimated overall annual (average) water & sewarage in kWh = 568086
Number of Meters / Sector
| 2010 | 2011 | 2012 | 2013 | 2014
Domestic | 3990 | 4108 | 4749 | 6337
Commercial | 446 | 556 | 609 | 777
Gov & Ind | 292 | 277 | 328 | 336
Total no. of meters | 4728 | 4941 | 5686 | 7450
Electricity tariff
| 2010 | 2011 | 2012 | 2013 | 2014
Domestic | 0.4 | 0.4 | 0.4 | 0.4
Commercial | 0.55 | 0.55 | 0.55 | 0.55
Gov & Ind | 0.7 | 0.7 | 0.7 | 0.7